## Bending Stress
Maximum Bending Stress (psi)
wall | tube diameter (in)
thickness (in) | 2 | 2.5 | 3 | 3.5 | 4 | 4.5
0.0625 | 83941.0772 | 52715.9524 | 36150.3438 | 26321.9306 | 20017.5187 | 15733.764
0.125 | 46152.1166 | 28434.0788 | 19252.134 | 13891.2954 | 10492.6346 | 8203.8049
0.1875 | 33851.1265 | 20457.338 | 13674.7012 | 9777.1266 | 7334.6835 | 5704.336
0.25 | 27938.5134 | 16562.4656 | 10929.7463 | 7743.14 | 5769.0146 | 4462.795
0.3125 | 24592.6987 | 14304.5189 | 9319.5409 | 6542.0589 | 4840.6911 | 3724.6671
0.375 | 22537.5505 | 12868.1138 | 8278.0781 | 5758.0953 | 4231.3908 | 3238.4434
0.4375 | 21223.3218 | 11903.2917 | 7562.6598 | 5213.0171 | 3804.6766 | 2896.3291
0.5 | 20371.8327 | 11234.4666 | 7051.7882 | 4817.6631 | 3492.3142 | 2644.4206
Factor of Safety based on Maximum Bending Stress
(yield strength estimated to be 46 ksi for mild steel)
wall | tube diameter (in)
thickness (in) | 2 | 2.5 | 3 | 3.5 | 4 | 4.5
0.0625 | 0.548 | 0.8726 | 1.2725 | 1.7476 | 2.298 | 2.9236
0.125 | 0.9967 | 1.6178 | 2.3893 | 3.3114 | 4.384 | 5.6072
0.1875 | 1.3589 | 2.2486 | 3.3639 | 4.7049 | 6.2716 | 8.064
0.25 | 1.6465 | 2.7774 | 4.2087 | 5.9407 | 7.9736 | 10.3074
0.3125 | 1.8705 | 3.2158 | 4.9359 | 7.0314 | 9.5028 | 12.3501
0.375 | 2.041 | 3.5747 | 5.5568 | 7.9888 | 10.8711 | 14.2044
0.4375 | 2.1674 | 3.8645 | 6.0825 | 8.8241 | 12.0904 | 15.8822
0.5 | 2.258 | 4.0945 | 6.5232 | 9.5482 | 13.1718 | 17.3951

## Shear Stress
Maximum Shear Stress (psi)
wall | tube diameter (in)
thickness (in) | 2 | 2.5 | 3 | 3.5 | 4 | 4.5
0.0625 | 3283.5024 | 2610.6294 | 2166.5625 | 1851.5768 | 1616.5406 | 1434.4464
0.125 | 1692.6449 | 1337.7839 | 1105.7722 | 942.2791 | 820.8756 | 727.1698
0.1875 | 1162.5305 | 913.6545 | 752.2866 | 639.2597 | 555.7121 | 491.4543
0.25 | 897.3307 | 701.6044 | 575.5827 | 487.7871 | 423.1612 | 373.6213
0.3125 | 737.8343 | 574.2917 | 469.5501 | 396.9125 | 343.6439 | 302.9346
0.375 | 630.934 | 489.2564 | 398.8137 | 336.3173 | 290.6326 | 255.8145
0.4375 | 553.8421 | 428.2912 | 348.2084 | 293.006 | 252.7575 | 222.1553
0.5 | 495.1487 | 382.2839 | 310.1481 | 260.4788 | 224.3327 | 196.9032
Factor of Safety based on Maximum Shear Stress
(shear strength estimated to be 23 ksi for mild steel)
wall | tube diameter (in)
thickness (in) | 2 | 2.5 | 3 | 3.5 | 4 | 4.5
0.0625 | 7.0047 | 8.8101 | 10.6159 | 12.4218 | 14.2279 | 16.0341
0.125 | 13.5882 | 17.1926 | 20.7999 | 24.4089 | 28.0189 | 31.6295
0.1875 | 19.7844 | 25.1736 | 30.5735 | 35.9791 | 41.3883 | 46.7999
0.25 | 25.6316 | 32.782 | 39.9595 | 47.1517 | 54.3528 | 61.5597
0.3125 | 31.1723 | 40.0493 | 48.9831 | 57.9473 | 66.9297 | 75.924
0.375 | 36.4539 | 47.0101 | 57.671 | 68.3878 | 79.1377 | 89.9089
0.4375 | 41.5281 | 53.7018 | 66.0524 | 78.4967 | 90.9963 | 103.5312
0.5 | 46.4507 | 60.1647 | 74.1581 | 88.2989 | 102.5263 | 116.8086

## Deflection
Maximum Deflection (in)
wall | tube diameter (in)
thickness (in) | 2 | 2.5 | 3 | 3.5 | 4 | 4.5
0.0625 | 1.6672 | 0.83764 | 0.47868 | 0.29875 | 0.19879 | 0.13889
0.125 | 0.91668 | 0.45181 | 0.25492 | 0.15766 | 0.1042 | 0.07242
0.1875 | 0.67235 | 0.32506 | 0.18107 | 0.11097 | 0.072841 | 0.050356
0.25 | 0.55492 | 0.26317 | 0.14472 | 0.087883 | 0.057292 | 0.039396
0.3125 | 0.48846 | 0.22729 | 0.1234 | 0.074251 | 0.048073 | 0.03288
0.375 | 0.44764 | 0.20447 | 0.10961 | 0.065353 | 0.042022 | 0.028588
0.4375 | 0.42154 | 0.18914 | 0.10014 | 0.059166 | 0.037784 | 0.025568
0.5 | 0.40463 | 0.17851 | 0.093375 | 0.054679 | 0.034682 | 0.023344

## Cost
Cost Per Foot ($)
wall | tube diameter (in)
thickness (in) | 2 | 2.5 | 3 | 3.5 | 4 | 4.5
0.0625
0.125
0.1875
0.25 |  |  | 9.7 | 11.16 | 13.68 | 14.96
0.3125
0.375 |  |  | 14.8 | 17.2 | 19.15 | 26.14
0.4375
0.5 |  |  | 22 | 22.74 | 25.16 | 33
Bending FS / Cost Per Foot ($)
wall | tube diameter (in)
thickness (in) | 2 | 2.5 | 3 | 3.5 | 4 | 4.5
0.0625
0.125
0.1875
0.25 |  |  | 0.43389 | 0.53232 | 0.58287 | 0.689
0.3125
0.375 |  |  | 0.37546 | 0.46446 | 0.56768 | 0.5434
0.4375
0.5 |  |  | 0.29651 | 0.41989 | 0.52352 | 0.52712

## Weight
Weight Per Foot (lb)
wall | tube diameter (in)
thickness (in) | 2 | 2.5 | 3 | 3.5 | 4 | 4.5
0.0625
0.125
0.1875
0.25 |  |  | 7.35 | 8.69 | 10.02 | 11.36
0.3125
0.375 |  |  | 10.52 | 12.53 | 14.53 | 16.54
0.4375
0.5 |  |  | 13.36 | 16.04 | 18.71 | 21.38
Bending FS / Weight Per Foot (lb)
wall | tube diameter (in)
thickness (in) | 2 | 2.5 | 3 | 3.5 | 4 | 4.5
0.0625
0.125
0.1875
0.25 |  |  | 0.57261 | 0.68363 | 0.79577 | 0.90735
0.3125
0.375 |  |  | 0.52822 | 0.63757 | 0.74819 | 0.85879
0.4375
0.5 |  |  | 0.48826 | 0.59527 | 0.704 | 0.81362

## Cost and Weight
Bending FS / (Cost and Weight Per Foot ($lb))
wall | tube diameter (in)
thickness (in) | 2 | 2.5 | 3 | 3.5 | 4 | 4.5
0.0625
0.125
0.1875
0.25 |  |  | 0.059032 | 0.061257 | 0.05817 | 0.060651
0.3125
0.375 |  |  | 0.03569 | 0.037068 | 0.03907 | 0.032853
0.4375
0.5 |  |  | 0.022194 | 0.026177 | 0.027981 | 0.024655

## Materials
Material | Modulus | Yield | Shear
| of Elasticity | Strength | Strength
| (psi) | (psi) | (psi)
A36 steel | 29000000 | 36300 | 18150
1035 HR steel | 29000000 | 39900 | 19950
1045 HR steel | 29000000 | 45000 | 22500
….