## Sheet1
| 1x2 | 2x1 | 1x3 | 3x1 | 2x3 | 3x2 | 1x2 | 2x1 | 1x3 | 3x1 | 2x3 | 3x2 | 1x2 | 2x1 | 1x3 | 3x1 | 2x3 | 3x2
L | 80 | 80 | 80 | 80 | 80 | 80 | 130 | 130 | 130 | 130 | 130 | 130 | 260 | 260 | 260 | 260 | 260 | 260 | mm
L | 3.1496 | 3.1496 | 3.1496 | 3.1496 | 3.1496 | 3.1496 | 5.1181 | 5.1181 | 5.1181 | 5.1181 | 5.1181 | 5.1181 | 10.2362 | 10.2362 | 10.2362 | 10.2362 | 10.2362 | 10.2362 | in.
b | 0.75 | 1.5 | 0.75 | 2.5 | 1.5 | 2.5 | 0.75 | 1.5 | 0.75 | 2.5 | 1.5 | 2.5 | 0.75 | 1.5 | 0.75 | 2.5 | 1.5 | 2.5 | in.
h | 1.5 | 0.75 | 2.5 | 0.75 | 2.5 | 1.5 | 1.5 | 0.75 | 2.5 | 0.75 | 2.5 | 1.5 | 1.5 | 0.75 | 2.5 | 0.75 | 2.5 | 1.5 | in.
M | 0.7874 | 0.7874 | 0.7874 | 0.7874 | 0.7874 | 0.7874 | 1.2795 | 1.2795 | 1.2795 | 1.2795 | 1.2795 | 1.2795 | 2.5591 | 2.5591 | 2.5591 | 2.5591 | 2.5591 | 2.5591 | *P in.-lb
y | 0.75 | 0.375 | 1.25 | 0.375 | 1.25 | 0.75 | 0.75 | 0.375 | 1.25 | 0.375 | 1.25 | 0.75 | 0.75 | 0.375 | 1.25 | 0.375 | 1.25 | 0.75 | in.
I | 0.21094 | 0.052734 | 0.97656 | 0.087891 | 1.9531 | 0.70312 | 0.21094 | 0.052734 | 0.97656 | 0.087891 | 1.9531 | 0.70312 | 0.21094 | 0.052734 | 0.97656 | 0.087891 | 1.9531 | 0.70312 | in.^4
sigma | 2.7997 | 5.5993 | 1.0079 | 3.3596 | 0.50394 | 0.8399 | 4.5494 | 9.0989 | 1.6378 | 5.4593 | 0.8189 | 1.3648 | 9.0989 | 18.1977 | 3.2756 | 10.9186 | 1.6378 | 2.7297 | *P psi
max sigma | 9000 | 9000 | 9000 | 9000 | 9000 | 9000 | 9000 | 9000 | 9000 | 9000 | 9000 | 9000 | 9000 | 9000 | 9000 | 9000 | 9000 | 9000 | psi
max load | 3214.6875 | 1607.3438 | 8929.6875 | 2678.9062 | 17859.375 | 10715.625 | 1978.2692 | 989.1346 | 5495.1923 | 1648.5577 | 10990.3846 | 6594.2308 | 989.1346 | 494.5673 | 2747.5962 | 824.2788 | 5495.1923 | 3297.1154 | lb
V | 0.5 | 0.5 | 0.5 | 0.5 | 0.5 | 0.5 | 0.5 | 0.5 | 0.5 | 0.5 | 0.5 | 0.5 | 0.5 | 0.5 | 0.5 | 0.5 | 0.5 | 0.5 | *P lb
Q | 0.21094 | 0.10547 | 0.58594 | 0.17578 | 1.1719 | 0.70312 | 0.21094 | 0.10547 | 0.58594 | 0.17578 | 1.1719 | 0.70312 | 0.21094 | 0.10547 | 0.58594 | 0.17578 | 1.1719 | 0.70312 | in.^3
I | 0.21094 | 0.052734 | 0.97656 | 0.087891 | 1.9531 | 0.70312 | 0.21094 | 0.052734 | 0.97656 | 0.087891 | 1.9531 | 0.70312 | 0.21094 | 0.052734 | 0.97656 | 0.087891 | 1.9531 | 0.70312 | in.^4
b | 0.75 | 1.5 | 0.75 | 2.5 | 1.5 | 2.5 | 0.75 | 1.5 | 0.75 | 2.5 | 1.5 | 2.5 | 0.75 | 1.5 | 0.75 | 2.5 | 1.5 | 2.5 | in.
tau | 0.66667 | 0.66667 | 0.4 | 0.4 | 0.2 | 0.2 | 0.66667 | 0.66667 | 0.4 | 0.4 | 0.2 | 0.2 | 0.66667 | 0.66667 | 0.4 | 0.4 | 0.2 | 0.2 | *P psi
max tau | 1000 | 1000 | 1000 | 1000 | 1000 | 1000 | 1000 | 1000 | 1000 | 1000 | 1000 | 1000 | 1000 | 1000 | 1000 | 1000 | 1000 | 1000 | psi
max load | 1500 | 1500 | 2500 | 2500 | 5000 | 5000 | 1500 | 1500 | 2500 | 2500 | 5000 | 5000 | 1500 | 1500 | 2500 | 2500 | 5000 | 5000 | lb